## Full 1
ICN007 | U | Peça per a canal protectora per a la línia frigorífica, el cablejat elèctric d'alimentació i la xarxa d'evacuació de condensats.
Angle de PVC, color blanc RAL 9010, de 30x40 mm. El preu no inclou la línia frigorífica, el cablejat elèctric d'alimentació ni la xarxa d'evacuació de condensats.
Codi |  |  | Unitat | Descripció | Rendiment | Preu unitari | Import
1 |  |  |  | Materials
mt35une103bc |  |  | U | Angle de PVC, color blanc RAL 9010, de 30x40 mm, per col·locar a pressió. | 1 | 7.26 | 7.26
[5 empty] | Subtotal materials: |  | 7.26
2 |  |  |  | Mà d'obra
mo003 |  |  | h | Oficial 1ª electricista. | 0.071 | 29.34 | 2.08
mo102 |  |  | h | Ajudant electricista. | 0.071 | 25.25 | 1.79
[5 empty] | Subtotal mà d'obra: |  | 3.87
3 |  |  |  | Costos directes complementaris
|  |  | % | Costos directes complementaris | 2 | 11.13 | 0.22
Cost de manteniment decennal: 0,57€ en els primers 10 anys. |  |  |  |  | Costos directes (1+2+3): |  | 11.35