## Full 1
ICQ060 | U | Dipòsit prefabricat per a l'emmagatzematge] de pellets.
Dipòsit de superfície per a magatzematge de pellets, de teixit sintètic, amb estructura i tremuja d'acer, de 1,70x1,70 m i altura regulable de 1,80 a 2,50 m, de 3,2 t de capacitat màxima. Totalment muntat, connexionat i provat.
Codi |  |  | Unitat | Descripció | Rendiment | Preu unitari | Import
1 |  |  |  | Materials
mt38cbh045aa |  |  | U | Dipòsit de superfície per a magatzematge de pellets, de teixit sintètic, amb estructura i tremuja d'acer, de 1,70x1,70 m i altura regulable de 1,80 a 2,50 m, de 3,2 t de capacitat màxima, amb sistema automàtic d'extracció del combustible. | 1 | 2458.95 | 2458.95
[5 empty] | Subtotal materials: |  | 2458.95
2 |  |  |  | Mà d'obra
mo003 |  |  | h | Oficial 1ª electricista. | 5.222 | 29.34 | 153.21
mo102 |  |  | h | Ajudant electricista. | 5.222 | 25.25 | 131.86
[5 empty] | Subtotal mà d'obra: |  | 285.07
3 |  |  |  | Costos directes complementaris
|  |  | % | Costos directes complementaris | 2 | 2744.02 | 54.88
Cost de manteniment decennal: 223,91€ en els primers 10 anys. |  |  |  |  | Costos directes (1+2+3): |  | 2798.9