## Full 1
ICR026 | U |  | Maneguet per a conducte flexible.
Maneguet de xapa galvanitzada, de 152 mm de diàmetre, per a la fixació de tub flexible a conductes de climatització. Inclús cinta d'alumini i elements de fixació.
Codi |  | Unitat |  | Descripció | Rendiment | Preu unitari | Import
1 |  |  |  | Materials
mt42coi135c |  | U |  | Maneguet de xapa galvanitzada, de 152 mm de diàmetre, per a la fixació de tub flexible a conductes de climatització. | 1.05 | 4.61 | 4.84
mt42con020 |  | m |  | Cinta autoadhesiva d'alumini, de 50 micres d'espessor i 65 mm d'amplada, a base de resines acríliques, pel segellat i fixació de l'aïllament. | 0.525 | 0.19 | 0.1
mt42con135 |  | U |  | Brida i suport per a fixació de tubs flexibles per a conducció d'aire en instal·lacions de climatització. | 0.7 | 1.5 | 1.05
[5 empty] | Subtotal materials: |  | 5.99
2 |  |  |  | Mà d'obra
mo005 |  | h |  | Oficial 1ª instal·lador de climatització. | 0.13 | 29.34 | 3.81
mo104 |  | h |  | Ajudant instal·lador de climatització. | 0.13 | 25.25 | 3.28
[5 empty] | Subtotal mà d'obra: |  | 7.09
3 |  |  |  | Costos directes complementaris
|  | % |  | Costos directes complementaris | 2 | 13.08 | 0.26
Cost de manteniment decennal: 3,74€ en els primers 10 anys. |  |  |  |  | Costos directes (1+2+3): |  | 13.34