## Full 1
ICR060 | U |  | Boca de ventilació.
Boca de ventilació en execució rodona adequada per a extracció, de 150 mm de diàmetre, amb regulació de l'aire mitjançant el gir del disc central, formada per anell exterior amb junt perimetral, part frontal, marc de muntatge, eix central roscat i femella de plàstic, de color blanc (poliestirol resistent a cops). Inclús accessoris de muntatge i elements de fixació.
Codi |  | Unitat |  | Descripció | Rendiment | Preu unitari | Import
1 |  |  |  | Materials
mt42trx350h |  | U |  | Boca de ventilació en execució rodona adequada per a extracció, de 150 mm de diàmetre, amb regulació de l'aire mitjançant el gir del disc central, formada per anell exterior amb junt perimetral, part frontal, marc de muntatge, eix central roscat i femella de plàstic, de color blanc (poliestirol resistent a cops). | 1 | 12.29 | 12.29
[5 empty] | Subtotal materials: |  | 12.29
2 |  |  |  | Mà d'obra
mo005 |  | h |  | Oficial 1ª instal·lador de climatització. | 0.187 | 28.39 | 5.31
mo104 |  | h |  | Ajudant instal·lador de climatització. | 0.187 | 24.43 | 4.57
[5 empty] | Subtotal mà d'obra: |  | 9.88
3 |  |  |  | Costos directes complementaris
|  | % |  | Costos directes complementaris | 2 | 22.17 | 0.44
Cost de manteniment decennal: 3,84€ en els primers 10 anys. |  |  |  |  | Costos directes (1+2+3): |  | 22.61