## Full 1
ICR060 | U |  | Boca de ventilació.
Boca de ventilació en execució rodona adequada per a impulsió, de 160 mm de diàmetre, amb regulació de l'aire mitjançant el gir del disc central, formada per anell exterior amb junt perimetral, part frontal de xapa d'acer pintada amb pols electrostàtica, eix central roscat, femella d'acer galvanitzat, marc de muntatge de xapa galvanitzada. Inclús accessoris de muntatge i elements de fixació.
Codi |  | Unitat |  | Descripció | Rendiment | Preu unitari | Import
1 |  |  |  | Materials
mt42trx350n |  | U |  | Boca de ventilació en execució rodona adequada per a impulsió, de 160 mm de diàmetre, amb regulació de l'aire mitjançant el gir del disc central, formada per anell exterior amb junt perimetral, part frontal de xapa d'acer pintada amb pols electrostàtica, eix central roscat, femella d'acer galvanitzat, marc de muntatge de xapa galvanitzada. | 1 | 53.04 | 53.04
[5 empty] | Subtotal materials: |  | 53.04
2 |  |  |  | Mà d'obra
mo005 |  | h |  | Oficial 1ª instal·lador de climatització. | 0.187 | 28.39 | 5.31
mo104 |  | h |  | Ajudant instal·lador de climatització. | 0.187 | 24.43 | 4.57
[5 empty] | Subtotal mà d'obra: |  | 9.88
3 |  |  |  | Costos directes complementaris
|  | % |  | Costos directes complementaris | 2 | 62.92 | 1.26
Cost de manteniment decennal: 10,91€ en els primers 10 anys. |  |  |  |  | Costos directes (1+2+3): |  | 64.18