## Full 1
ICR100 | U | Regulador de cabal d'aire.
Regulador de cabal d'aire, circular, per a sistemes de cabal d'aire constant, de fins a 1000 Pa de pressió, amb junts d'EPDM de doble llavi, per a conducte de 630 mm de diàmetre, amb servomotor elèctric amb alimentació a 24 V i regulació proporcional, carcassa i comporta de xapa d'acer galvanitzat. Inclús accessoris de muntatge i elements de fixació.
Codi |  |  | Unitat | Descripció | Rendiment | Preu unitari | Import
1 |  |  |  | Materials
mt42cos640ha |  |  | U | Regulador de cabal d'aire, circular, per a sistemes de cabal d'aire constant, de fins a 1000 Pa de pressió, amb junts d'EPDM de doble llavi, per a conducte de 630 mm de diàmetre, amb servomotor elèctric amb alimentació a 24 V i regulació proporcional, carcassa i comporta de xapa d'acer galvanitzat. | 1 | 2576.69 | 2576.69
[5 empty] | Subtotal materials: |  | 2576.69
2 |  |  |  | Mà d'obra
mo005 |  |  | h | Oficial 1ª instal·lador de climatització. | 0.211 | 29.34 | 6.19
mo104 |  |  | h | Ajudant instal·lador de climatització. | 0.211 | 25.25 | 5.33
[5 empty] | Subtotal mà d'obra: |  | 11.52
3 |  |  |  | Costos directes complementaris
|  |  | % | Costos directes complementaris | 2 | 2588.21 | 51.76
Cost de manteniment decennal: 448,79€ en els primers 10 anys. |  |  |  |  | Costos directes (1+2+3): |  | 2639.97