## Full 1
ICR100 | U |  | Regulador de cabal d'aire.
Regulador circular electrònic de cabal d'aire variable amb gamma de diferències de pressió de 20 a 1000 Pa, amb potenciòmetre d'ajustament, per a conducte de 250 mm de diàmetre, ajustament del cabal entre un valor mínim i un valor màxim, carcassa i accessoris de xapa d'acer galvanitzat, comporta de xapa d'acer, tubs del sensor d'alumini. Inclús accessoris de muntatge i elements de fixació.
Codi |  | Unitat |  | Descripció | Rendiment | Preu unitari | Import
1 |  |  |  | Materials
mt42trx640e |  | U |  | Regulador circular electrònic de cabal d'aire variable amb gamma de diferències de pressió de 20 a 1000 Pa, amb potenciòmetre d'ajustament, per a conducte de 250 mm de diàmetre, ajustament del cabal entre un valor mínim i un valor màxim, carcassa i accessoris de xapa d'acer galvanitzat, comporta de xapa d'acer, tubs del sensor d'alumini. | 1 | 702.29 | 702.29
[5 empty] | Subtotal materials: |  | 702.29
2 |  |  |  | Mà d'obra
mo005 |  | h |  | Oficial 1ª instal·lador de climatització. | 0.162 | 29.34 | 4.75
mo104 |  | h |  | Ajudant instal·lador de climatització. | 0.162 | 25.25 | 4.09
[5 empty] | Subtotal mà d'obra: |  | 8.84
3 |  |  |  | Costos directes complementaris
|  | % |  | Costos directes complementaris | 2 | 711.13 | 14.22
Cost de manteniment decennal: 123,31€ en els primers 10 anys. |  |  |  |  | Costos directes (1+2+3): |  | 725.35