## Full 1
ICR100 | U |  | Regulador de cabal d'aire.
Regulador circular electrònic de cabal d'aire variable amb gamma de diferències de pressió de 20 a 1000 Pa, amb potenciòmetre d'ajustament, per a conducte de 315 mm de diàmetre, ajustament del cabal entre un valor mínim i un valor màxim, carcassa i accessoris de xapa d'acer galvanitzat, comporta de xapa d'acer, tubs del sensor d'alumini. Inclús accessoris de muntatge i elements de fixació.
Codi |  | Unitat |  | Descripció | Rendiment | Preu unitari | Import
1 |  |  |  | Materials
mt42trx640f |  | U |  | Regulador circular electrònic de cabal d'aire variable amb gamma de diferències de pressió de 20 a 1000 Pa, amb potenciòmetre d'ajustament, per a conducte de 315 mm de diàmetre, ajustament del cabal entre un valor mínim i un valor màxim, carcassa i accessoris de xapa d'acer galvanitzat, comporta de xapa d'acer, tubs del sensor d'alumini. | 1 | 741.98 | 741.98
[5 empty] | Subtotal materials: |  | 741.98
2 |  |  |  | Mà d'obra
mo005 |  | h |  | Oficial 1ª instal·lador de climatització. | 0.17 | 29.34 | 4.99
mo104 |  | h |  | Ajudant instal·lador de climatització. | 0.17 | 25.25 | 4.29
[5 empty] | Subtotal mà d'obra: |  | 9.28
3 |  |  |  | Costos directes complementaris
|  | % |  | Costos directes complementaris | 2 | 751.26 | 15.03
Cost de manteniment decennal: 130,27€ en els primers 10 anys. |  |  |  |  | Costos directes (1+2+3): |  | 766.29