## Full 1
ICR100 | U |  | Regulador de cabal d'aire.
Regulador circular electrònic de cabal d'aire variable amb gamma de diferències de pressió de 20 a 1000 Pa, amb potenciòmetre d'ajustament, per a conducte de 400 mm de diàmetre, ajustament del cabal entre un valor mínim i un valor màxim, carcassa i accessoris de xapa d'acer galvanitzat, comporta de xapa d'acer, tubs del sensor d'alumini. Inclús accessoris de muntatge i elements de fixació.
Codi |  | Unitat |  | Descripció | Rendiment | Preu unitari | Import
1 |  |  |  | Materials
mt42trx640g |  | U |  | Regulador circular electrònic de cabal d'aire variable amb gamma de diferències de pressió de 20 a 1000 Pa, amb potenciòmetre d'ajustament, per a conducte de 400 mm de diàmetre, ajustament del cabal entre un valor mínim i un valor màxim, carcassa i accessoris de xapa d'acer galvanitzat, comporta de xapa d'acer, tubs del sensor d'alumini. | 1 | 790.43 | 790.43
[5 empty] | Subtotal materials: |  | 790.43
2 |  |  |  | Mà d'obra
mo005 |  | h |  | Oficial 1ª instal·lador de climatització. | 0.181 | 29.34 | 5.31
mo104 |  | h |  | Ajudant instal·lador de climatització. | 0.181 | 25.25 | 4.57
[5 empty] | Subtotal mà d'obra: |  | 9.88
3 |  |  |  | Costos directes complementaris
|  | % |  | Costos directes complementaris | 2 | 800.31 | 16.01
Cost de manteniment decennal: 138,77€ en els primers 10 anys. |  |  |  |  | Costos directes (1+2+3): |  | 816.32