## Full 1
ICR128 | U | Purificador de l'aire per a conducte.
Purificador de l'aire per a conducte, amb destrucció de la càrrega viral i bacteriana, eliminació de contaminants i reducció d'olors desagradables, mitjançant ionitzador de plasma per fotocatàlisi amb llum de raigs UV, cabal d'aire nominal 16000 m³/h, longitud de la llum 381 mm, pes 1,05 kg, de 305x100x72 mm, consum elèctric 60 W, alimentació monofàsica a 230 V.
Codi |  | Unitat | Descripció | Rendiment | Preu unitari | Import
1 |  |  | Materials
mt42lmf606kf |  | U | Purificador de l'aire per a conducte, amb destrucció de la càrrega viral i bacteriana, eliminació de contaminants i reducció d'olors desagradables, mitjançant ionitzador de plasma per fotocatàlisi amb llum de raigs UV, cabal d'aire nominal 16000 m³/h, longitud de la llum 381 mm, pes 1,05 kg, de 305x100x72 mm, consum elèctric 60 W, alimentació monofàsica a 230 V. | 1 | 10063 | 10063
|  |  |  | Subtotal materials: |  | 10063
2 |  |  | Mà d'obra
mo005 |  | h | Oficial 1ª instal·lador de climatització. | 0.13 | 29.34 | 3.81
mo104 |  | h | Ajudant instal·lador de climatització. | 0.13 | 25.25 | 3.28
|  |  |  | Subtotal mà d'obra: |  | 7.09
3 |  |  | Costos directes complementaris
|  | % | Costos directes complementaris | 2 | 10070.1 | 201.4
Cost de manteniment decennal: 1.746,15€ en els primers 10 anys. |  |  |  | Costos directes (1+2+3): |  | 10271.5