## Full 1
ICR130 | U | Visera contra la pluja per a conducte circular.
Visera contra la pluja d'acer galvanitzat, per a conducte de 560 mm de diàmetre, amb malla de protecció contra l'entrada de fulles i ocells.
Codi |  | Unitat | Descripció | Rendiment | Preu unitari | Import
1 |  |  | Materials
mt42svs500ll |  | U | Visera contra la pluja d'acer galvanitzat, per a conducte de 560 mm de diàmetre, amb malla de protecció contra l'entrada de fulles i ocells. | 1 | 175.88 | 175.88
|  |  |  | Subtotal materials: |  | 175.88
2 |  |  | Mà d'obra
mo005 |  | h | Oficial 1ª instal·lador de climatització. | 0.13 | 29.34 | 3.81
mo104 |  | h | Ajudant instal·lador de climatització. | 0.13 | 25.25 | 3.28
|  |  |  | Subtotal mà d'obra: |  | 7.09
3 |  |  | Costos directes complementaris
|  | % | Costos directes complementaris | 2 | 182.97 | 3.66
Cost de manteniment decennal: 31,73€ en els primers 10 anys. |  |  |  | Costos directes (1+2+3): |  | 186.63