## Full 1
ICR130 | U | Visera contra la pluja per a conducte circular.
Visera contra la pluja d'acer galvanitzat, per a conducte de 355 mm de diàmetre, amb malla de protecció contra l'entrada de fulles i ocells.
Codi |  |  | Unitat | Descripció | Rendiment | Preu unitari | Import
1 |  |  |  | Materials
mt42svs500hh |  |  | U | Visera contra la pluja d'acer galvanitzat, per a conducte de 355 mm de diàmetre, amb malla de protecció contra l'entrada de fulles i ocells. | 1 | 96.4 | 96.4
[5 empty] | Subtotal materials: |  | 96.4
2 |  |  |  | Mà d'obra
mo005 |  |  | h | Oficial 1ª instal·lador de climatització. | 0.13 | 29.34 | 3.81
mo104 |  |  | h | Ajudant instal·lador de climatització. | 0.13 | 25.25 | 3.28
[5 empty] | Subtotal mà d'obra: |  | 7.09
3 |  |  |  | Costos directes complementaris
|  |  | % | Costos directes complementaris | 2 | 103.49 | 2.07
Cost de manteniment decennal: 17,95€ en els primers 10 anys. |  |  |  |  | Costos directes (1+2+3): |  | 105.56