## Full 1
ICR019 | U | Peça per a conducte oblong.
Colze horitzontal 30°, per a conducte oblong d'acer galvanitzat, de 360x80 mm.
Codi |  |  | Unitat | Descripció | Rendiment | Preu unitari | Import
1 |  |  |  | Materials
mt42coa118aaa |  |  | U | Colze horitzontal 30°, per a conducte oblong d'acer galvanitzat, de 360x80 mm. | 1 | 162.67 | 162.67
[5 empty] | Subtotal materials: |  | 162.67
2 |  |  |  | Mà d'obra
mo013 |  |  | h | Oficial 1ª muntador de conductes de xapa metàl·lica. | 0.13 | 29.34 | 3.81
mo084 |  |  | h | Ajudant muntador de conductes de xapa metàl·lica. | 0.13 | 25.28 | 3.29
[5 empty] | Subtotal mà d'obra: |  | 7.1
3 |  |  |  | Costos directes complementaris
|  |  | % | Costos directes complementaris | 2 | 169.77 | 3.4
Cost de manteniment decennal: 29,44€ en els primers 10 anys. |  |  |  |  | Costos directes (1+2+3): |  | 173.17