## Full 1
ICR022 | m | Conducte circular de doble paret d'acer inoxidable, amb aïllament, amb resistència al foc.
Conducte circular, amb una resistència al foc de 120 minuts, format per tub de doble paret amb aïllament i junt d'estanquitat exterior, de 80 mm de diàmetre interior, compost per paret interior d'acer inoxidable AISI 304 i paret exterior d'acer inoxidable AISI 304, amb aïllament de llana de roca entre parets, de 100 mm d'espessor, amb junt d'estanquitat exterior de silicona, resistència al foc EI 120 (ho/ve) S500 multi segons UNE-EN 13501-4, pressió de treball de fins 5000 Pa, per a extracció de fums. Inclús accessoris, peces especials, mòduls finals i material auxiliar para muntatge i subjecció a l'obra.
Codi |  | Unitat | Descripció | Rendiment |  | Preu unitari | Import
1 |  |  | Materials
mt20din286a |  | U | Material auxiliar per a muntatge i subjecció a l'obra d'els tubs de doble paret amb aïllament i junt d'estanquitat exterior, de 80 mm de diàmetre interior. | 1 |  | 14.21 | 14.21
mt20din285an |  | m | Tub de doble paret amb aïllament i junt d'estanquitat exterior, de 80 mm de diàmetre interior, compost per paret interior d'acer inoxidable AISI 304 i paret exterior d'acer inoxidable AISI 304, amb aïllament de llana de roca entre parets, de 100 mm d'espessor, amb junt d'estanquitat exterior de silicona, resistència al foc EI 120 (ho/ve) S500 multi segons UNE-EN 13501-4, pressió de treball de fins 5000 Pa, segons UNE-EN 12101-7, amb el preu incrementat el 65% en concepte d'accessoris, peces especials i mòduls finals. | 1 |  | 390.87 | 390.87
|  |  |  | Subtotal materials: |  |  | 405.08
2 |  |  | Mà d'obra
mo004 |  | h | Oficial 1ª calefactor. | 0.402 |  | 29.34 | 11.79
mo103 |  | h | Ajudant calefactor. | 0.402 |  | 25.25 | 10.15
|  |  |  | Subtotal mà d'obra: |  |  | 21.94
3 |  |  | Costos directes complementaris
|  | % | Costos directes complementaris | 2 |  | 427.02 | 8.54
Cost de manteniment decennal: 108,89€ en els primers 10 anys. |  |  |  | Costos directes (1+2+3): |  |  | 435.56
Referència i títol de la norma |  |  |  | Aplicabilitat(a) | Obligatorietat(b) |  |  | Sistema(c)
EN 12101-7:2011 |  |  |  | 122012 | 122013 |  |  | 1
Sistemas para el control de humo y de calor. Parte 7: Secciones de conducto de humo
(a) Data d'aplicabilitat de la norma harmonitzada
(b) Data en què finalitza el període de coexistència
(c) Sistema d'avaluació i verificació de la constància de les prestacions