## Full 1
ICR050 | U | Reixeta de retorn.
Reixeta de retorn, d'alumini extrudit, anoditzat color natural E6-C-0, amb lamel·les horitzontals regulables individualment, de 625x125 mm, fixació oculta (amb marc de muntatge de xapa d'acer galvanitzat), muntada en paret. Inclús accessoris de muntatge i elements de fixació.
Codi |  |  | Unitat | Descripció | Rendiment | Preu unitari | Import
1 |  |  |  | Materials
mt42trx010aae |  |  | U | Reixeta de retorn, d'alumini extrudit, anoditzat color natural E6-C-0, amb lamel·les horitzontals regulables individualment, de 625x125 mm, fixació oculta (amb marc de muntatge de xapa d'acer galvanitzat). | 1 | 46.05 | 46.05
[5 empty] | Subtotal materials: |  | 46.05
2 |  |  |  | Mà d'obra
mo005 |  |  | h | Oficial 1ª instal·lador de climatització. | 0.296 | 29.34 | 8.68
mo104 |  |  | h | Ajudant instal·lador de climatització. | 0.296 | 25.25 | 7.47
[5 empty] | Subtotal mà d'obra: |  | 16.15
3 |  |  |  | Costos directes complementaris
|  |  | % | Costos directes complementaris | 2 | 62.2 | 1.24
Cost de manteniment decennal: 10,78€ en els primers 10 anys. |  |  |  |  | Costos directes (1+2+3): |  | 63.44