## Full 1
ICR100 | U | Regulador de cabal d'aire.
Regulador de cabal d'aire, circular, per a sistemes de cabal d'aire constant, de tipus automecànic sense aportació d'energia exterior, amb gamma de diferències de pressió de 50 a 1000 Pa, per a conducte de 125 mm de diàmetre, carcassa de xapa galvanitzada, coixinets de plàstic, comporta de regulació amb membrana de poliuretà actuant com amortidor pneumàtic, gamma de cabals 4:1. Inclús accessoris de muntatge i elements de fixació.
Codi |  |  | Unitat | Descripció | Rendiment | Preu unitari | Import
1 |  |  |  | Materials
mt42trx630cqc |  |  | U | Regulador de cabal d'aire, circular, per a sistemes de cabal d'aire constant, de tipus automecànic sense aportació d'energia exterior, amb gamma de diferències de pressió de 50 a 1000 Pa, per a conducte de 125 mm de diàmetre, carcassa de xapa galvanitzada, coixinets de plàstic, comporta de regulació amb membrana de poliuretà actuant com amortidor pneumàtic, gamma de cabals 4:1. | 1 | 201.73 | 201.73
[5 empty] | Subtotal materials: |  | 201.73
2 |  |  |  | Mà d'obra
mo005 |  |  | h | Oficial 1ª instal·lador de climatització. | 0.146 | 29.34 | 4.28
mo104 |  |  | h | Ajudant instal·lador de climatització. | 0.146 | 25.25 | 3.69
[5 empty] | Subtotal mà d'obra: |  | 7.97
3 |  |  |  | Costos directes complementaris
|  |  | % | Costos directes complementaris | 2 | 209.7 | 4.19
Cost de manteniment decennal: 36,36€ en els primers 10 anys. |  |  |  |  | Costos directes (1+2+3): |  | 213.89