## Full 1
ICR130 | U | Visera contra la pluja per a conducte circular.
Visera contra la pluja d'acer galvanitzat, per a conducte de 80 mm de diàmetre, amb malla de protecció contra l'entrada de fulles i ocells.
Codi |  |  | Unitat | Descripció | Rendiment | Preu unitari | Import
1 |  |  |  | Materials
mt42svs500aa |  |  | U | Visera contra la pluja d'acer galvanitzat, per a conducte de 80 mm de diàmetre, amb malla de protecció contra l'entrada de fulles i ocells. | 1 | 40.66 | 40.66
[5 empty] | Subtotal materials: |  | 40.66
2 |  |  |  | Mà d'obra
mo005 |  |  | h | Oficial 1ª instal·lador de climatització. | 0.13 | 29.34 | 3.81
mo104 |  |  | h | Ajudant instal·lador de climatització. | 0.13 | 25.25 | 3.28
[5 empty] | Subtotal mà d'obra: |  | 7.09
3 |  |  |  | Costos directes complementaris
|  |  | % | Costos directes complementaris | 2 | 47.75 | 0.96
Cost de manteniment decennal: 8,28€ en els primers 10 anys. |  |  |  |  | Costos directes (1+2+3): |  | 48.71