## Full 1
ICR200 | m |  | Conducte per a la distribució d'aire climatitzat. Sistema "DINAK".
Conducte d'impulsió per a la distribució d'aire climatitzat, format per tub de doble paret amb aïllament, model Dinakair Impulsión DP Galva/304 "DINAK", de 200 mm de diàmetre interior, compost per paret interior d'acer galvanitzat i paret exterior d'acer inoxidable AISI 304, amb aïllament de llana de roca entre parets, de 30 mm d'espessor i 100 kg/m³ de densitat. Inclús accessoris i material auxiliar para muntatge i subjecció a l'obra.
Codi |  | Unitat |  | Descripció | Rendiment | Preu unitari | Import
1 |  |  |  | Materials
mt42din011j |  | U |  | Material auxiliar per a muntatge i subjecció a l'obra d'els tubs de doble paret amb aïllament, model Dinakair Impulsión DP Galva/304 "DINAK", de 200 mm de diàmetre interior. | 1 | 10.52 | 10.52
mt42din010jm |  | m |  | Tub de doble paret amb aïllament, model Dinakair Impulsión DP Galva/304 "DINAK", de 200 mm de diàmetre interior, compost per paret interior d'acer galvanitzat i paret exterior d'acer inoxidable AISI 304, amb aïllament de llana de roca entre parets, de 30 mm d'espessor i 100 kg/m³ de densitat, amb el preu incrementat el 60% en concepte d'accessoris. | 1 | 280.66 | 280.66
[5 empty] | Subtotal materials: |  | 291.18
2 |  |  |  | Mà d'obra
mo005 |  | h |  | Oficial 1ª instal·lador de climatització. | 0.557 | 29.34 | 16.34
mo104 |  | h |  | Ajudant instal·lador de climatització. | 0.557 | 25.25 | 14.06
[5 empty] | Subtotal mà d'obra: |  | 30.4
3 |  |  |  | Costos directes complementaris
|  | % |  | Costos directes complementaris | 2 | 321.58 | 6.43
Cost de manteniment decennal: 75,44€ en els primers 10 anys. |  |  |  |  | Costos directes (1+2+3): |  | 328.01