## Full 1
ICS040 | U | Vas d'expansió per a circuit de calefacció.
Vas d'expansió, capacitat 5 l, de 190 mm d'altura i 270 mm de diàmetre, amb rosca de 3/4" de diàmetre i 10 bar de pressió. Inclús manòmetre i elements de muntatge i connexió necessaris per al seu correcte funcionament.
Codi |  |  | Unitat | Descripció | Rendiment | Preu unitari | Import
1 |  |  |  | Materials
mt38vex010a |  |  | U | Vas d'expansió, capacitat 5 l, de 190 mm d'altura i 270 mm de diàmetre, amb rosca de 3/4" de diàmetre i 10 bar de pressió. | 1 | 14.55 | 14.55
mt38vex015 |  |  | U | Connexió per a vasos d'expansió, formada per suports i tirantets de connexió. | 1 | 61.75 | 61.75
mt42www040 |  |  | U | Manòmetre amb bany de glicerina i diàmetre d'esfera de 100 mm, amb presa vertical, per a muntatge roscat de 1/2", escala de pressió de 0 a 5 bar. | 1 | 43.29 | 43.29
[5 empty] | Subtotal materials: |  | 119.59
2 |  |  |  | Mà d'obra
mo004 |  |  | h | Oficial 1ª calefactor. | 0.843 | 29.34 | 24.73
mo103 |  |  | h | Ajudant calefactor. | 0.843 | 25.25 | 21.29
[5 empty] | Subtotal mà d'obra: |  | 46.02
3 |  |  |  | Costos directes complementaris
|  |  | % | Costos directes complementaris | 2 | 165.61 | 3.31
Cost de manteniment decennal: 28,72€ en els primers 10 anys. |  |  |  |  | Costos directes (1+2+3): |  | 168.92