## Full 1
ICS045 | U | Vas d'expansió per a circuit d'A.C.S.
Vas d'expansió per a A.C.S. d'acer vitrificat, capacitat 18 l, pressió màxima 10 bar. Inclús manòmetre i elements de muntatge i connexió necessaris per al seu correcte funcionament.
Codi |  |  | Unitat | Descripció | Rendiment | Preu unitari | Import
1 |  |  |  | Materials
mt38vex020c |  |  | U | Vas d'expansió per a A.C.S. d'acer vitrificat, capacitat 18 l, pressió màxima 10 bar. | 1 | 44.85 | 44.85
mt42www040 |  |  | U | Manòmetre amb bany de glicerina i diàmetre d'esfera de 100 mm, amb presa vertical, per a muntatge roscat de 1/2", escala de pressió de 0 a 5 bar. | 1 | 43.29 | 43.29
[5 empty] | Subtotal materials: |  | 88.14
2 |  |  |  | Mà d'obra
mo004 |  |  | h | Oficial 1ª calefactor. | 0.972 | 29.34 | 28.52
mo103 |  |  | h | Ajudant calefactor. | 0.972 | 25.25 | 24.54
[5 empty] | Subtotal mà d'obra: |  | 53.06
3 |  |  |  | Costos directes complementaris
|  |  | % | Costos directes complementaris | 2 | 141.2 | 2.82
Cost de manteniment decennal: 24,48€ en els primers 10 anys. |  |  |  |  | Costos directes (1+2+3): |  | 144.02