## Full 1
ICS054 | U | Interacumulador per a calefacció.
Interacumulador d'acer negre, amb bescanviador d'un serpentí, de terra, 1250 l, altura 2250 mm, diàmetre 950 mm, aïllament de 50 mm d'espessor amb poliuretà d'alta densitat, lliure de CFC, termòmetres, amb folre embuatat desmuntable per ús interior. Inclús vàlvules de tall, elements de muntatge i accessoris necessaris per al seu correcte funcionament.
Codi |  |  | Unitat | Descripció | Rendiment | Preu unitari | Import
1 |  |  |  | Materials
mt38csg410i |  |  | U | Interacumulador d'acer negre, amb bescanviador d'un serpentí, de terra, 1250 l, altura 2250 mm, diàmetre 950 mm, aïllament de 50 mm d'espessor amb poliuretà d'alta densitat, lliure de CFC, termòmetres, amb folre embuatat desmuntable per ús interior. | 1 | 2416.05 | 2416.05
mt37sve010g |  |  | U | Vàlvula d'esfera de llautó niquelat per roscar de 2". | 4 | 39.38 | 157.52
mt38www010 |  |  | U | Material auxiliar per instal·lacions de calefacció. | 1 | 1.68 | 1.68
[5 empty] | Subtotal materials: |  | 2575.25
2 |  |  |  | Mà d'obra
mo004 |  |  | h | Oficial 1ª calefactor. | 2.592 | 29.34 | 76.05
mo103 |  |  | h | Ajudant calefactor. | 2.592 | 25.25 | 65.45
[5 empty] | Subtotal mà d'obra: |  | 141.5
3 |  |  |  | Costos directes complementaris
|  |  | % | Costos directes complementaris | 2 | 2716.75 | 54.34
Cost de manteniment decennal: 581,93€ en els primers 10 anys. |  |  |  |  | Costos directes (1+2+3): |  | 2771.09