## Full 1
ICS060 | U | Acumulador per a A.C.S.
Acumulador d'A.C.S. d'acer amb revestiment epoxídic, de terra, 1000 l, folre protector amb coberta posterior, aïllament de poliuretà injectat lliure de CFC i protecció contra corrosió mitjançant ànode de magnesi. Inclús vàlvules de tall, elements de muntatge i accessoris necessaris per al seu correcte funcionament.
Codi |  |  | Unitat | Descripció | Rendiment | Preu unitari | Import
1 |  |  |  | Materials
mt38ter100bc |  |  | U | Acumulador d'A.C.S. d'acer amb revestiment epoxídic, de terra, 1000 l, folre protector amb coberta posterior, aïllament de poliuretà injectat lliure de CFC i protecció contra corrosió mitjançant ànode de magnesi. | 1 | 1839.83 | 1839.83
mt37sve010e |  |  | U | Vàlvula d'esfera de llautó niquelat per roscar de 1 1/4". | 4 | 16.78 | 67.12
mt38www011 |  |  | U | Material auxiliar per a instal·lacions d'A.C.S. | 1 | 1.45 | 1.45
[5 empty] | Subtotal materials: |  | 1908.4
2 |  |  |  | Mà d'obra
mo004 |  |  | h | Oficial 1ª calefactor. | 1.944 | 28.39 | 55.19
mo103 |  |  | h | Ajudant calefactor. | 1.944 | 24.43 | 47.49
[5 empty] | Subtotal mà d'obra: |  | 102.68
3 |  |  |  | Costos directes complementaris
|  |  | % | Costos directes complementaris | 2 | 2011.08 | 40.22
Cost de manteniment decennal: 430,77€ en els primers 10 anys. |  |  |  |  | Costos directes (1+2+3): |  | 2051.3