## Full 1
ICS060 | U | Acumulador per a A.C.S.
Acumulador per a producció d'A.C.S., de 2500 l de capacitat, 1400 mm de diàmetre i 2230 mm d'altura, format per bóta d'acer amb revestiment bicomponent epoxi-ceràmic Keramtech, aïllament tèrmic d'escuma de poliuretà flexible de 50 mm d'espessor, revestiment extern de skay, embellidors, tapes de plàstic i ànode de magnesi. Inclús vàlvules de tall, elements de muntatge i accessoris necessaris per al seu correcte funcionament.
Codi |  |  | Unitat | Descripció | Rendiment | Preu unitari | Import
1 |  |  |  | Materials
mt38azi135cc |  |  | U | Acumulador per a producció d'A.C.S., de 2500 l de capacitat, 1400 mm de diàmetre i 2230 mm d'altura, format per bóta d'acer amb revestiment bicomponent epoxi-ceràmic Keramtech, aïllament tèrmic d'escuma de poliuretà flexible de 50 mm d'espessor, revestiment extern de skay, embellidors, tapes de plàstic i ànode de magnesi. | 1 | 4343.63 | 4343.63
mt37sve010h |  |  | U | Vàlvula d'esfera de llautó niquelat per roscar de 2 1/2". | 4 | 82.84 | 331.36
mt38www011 |  |  | U | Material auxiliar per a instal·lacions d'A.C.S. | 1 | 1.45 | 1.45
[5 empty] | Subtotal materials: |  | 4676.44
2 |  |  |  | Mà d'obra
mo004 |  |  | h | Oficial 1ª calefactor. | 2.981 | 28.39 | 84.63
mo103 |  |  | h | Ajudant calefactor. | 2.981 | 24.43 | 72.83
[5 empty] | Subtotal mà d'obra: |  | 157.46
3 |  |  |  | Costos directes complementaris
|  |  | % | Costos directes complementaris | 2 | 4833.9 | 96.68
Cost de manteniment decennal: 1.035,42€ en els primers 10 anys. |  |  |  |  | Costos directes (1+2+3): |  | 4930.58