## Full 1
ICS060 | U | Acumulador per a A.C.S.
Acumulador per a producció d'A.C.S., de 4000 l de capacitat, 1700 mm de diàmetre i 2370 mm d'altura, format per bóta d'acer amb revestiment bicomponent epoxi-ceràmic Keramtech, aïllament tèrmic d'escuma de poliuretà flexible de 50 mm d'espessor, revestiment extern de skay, embellidors, tapes de plàstic i ànode de magnesi. Inclús vàlvules de tall, elements de muntatge i accessoris necessaris per al seu correcte funcionament.
Codi |  |  | Unitat | Descripció | Rendiment | Preu unitari | Import
1 |  |  |  | Materials
mt38azi135ee |  |  | U | Acumulador per a producció d'A.C.S., de 4000 l de capacitat, 1700 mm de diàmetre i 2370 mm d'altura, format per bóta d'acer amb revestiment bicomponent epoxi-ceràmic Keramtech, aïllament tèrmic d'escuma de poliuretà flexible de 50 mm d'espessor, revestiment extern de skay, embellidors, tapes de plàstic i ànode de magnesi. | 1 | 5976.75 | 5976.75
mt37sve010i |  |  | U | Vàlvula d'esfera de llautó niquelat per roscar de 3". | 4 | 114.34 | 457.36
mt38www011 |  |  | U | Material auxiliar per a instal·lacions d'A.C.S. | 1 | 1.45 | 1.45
[5 empty] | Subtotal materials: |  | 6435.56
2 |  |  |  | Mà d'obra
mo004 |  |  | h | Oficial 1ª calefactor. | 3.565 | 28.39 | 101.21
mo103 |  |  | h | Ajudant calefactor. | 3.565 | 24.43 | 87.09
[5 empty] | Subtotal mà d'obra: |  | 188.3
3 |  |  |  | Costos directes complementaris
|  |  | % | Costos directes complementaris | 2 | 6623.86 | 132.48
Cost de manteniment decennal: 1.418,83€ en els primers 10 anys. |  |  |  |  | Costos directes (1+2+3): |  | 6756.34