## Full 1
ICS077 | U | Vàlvula per a radiador.
Detentor per a radiador, de seient, de pas en esquadra, amb connexió roscada de 24x19 mm compatible amb adaptadors per a tubs multicapa i connexió de 1/2" de diàmetre amb el radiador, amb cos de llautó i guarnicions d'EPDM/HPF, amb adaptador per a unió a compressió de tub de 14 mm de diàmetre i 2 mm de gruix amb rosca 24x19 mm. Inclús elements de muntatge i accessoris necessaris per al seu correcte funcionament.
Codi |  |  | Unitat | Descripció | Rendiment | Preu unitari | Import
1 |  |  |  | Materials
mt38alb520a |  |  | U | Detentor per a radiador, de seient, de pas en esquadra, amb connexió roscada de 24x19 mm compatible amb adaptadors per a tubs multicapa i connexió de 1/2" de diàmetre amb el radiador, amb cos de llautó i guarnicions d'EPDM/HPF. | 1 | 8.39 | 8.39
mt38alb500a |  |  | U | Adaptador per a unió a compressió de tub de 14 mm de diàmetre i 2 mm de gruix amb rosca 24x19 mm. | 1 | 3.8 | 3.8
mt38www012 |  |  | U | Material auxiliar per a instal·lacions de calefacció i A.C.S. | 0.1 | 2.1 | 0.21
[5 empty] | Subtotal materials: |  | 12.4
2 |  |  |  | Mà d'obra
mo004 |  |  | h | Oficial 1ª calefactor. | 0.13 | 29.34 | 3.81
mo103 |  |  | h | Ajudant calefactor. | 0.13 | 25.25 | 3.28
[5 empty] | Subtotal mà d'obra: |  | 7.09
3 |  |  |  | Costos directes complementaris
|  |  | % | Costos directes complementaris | 2 | 19.49 | 0.39
Cost de manteniment decennal: 5,57€ en els primers 10 anys. |  |  |  |  | Costos directes (1+2+3): |  | 19.88