## Full 1
ICS077 | U | Vàlvula per a radiador.
Kit format per clau per a radiador i capçal termostàtic, de seient, de pas en esquadra, amb connexió roscada de 24x19 mm compatible amb adaptadors per a tubs multicapa i connexió de 1/2" de diàmetre amb el radiador, amb cos de llautó i tija d'acer inoxidable, amb adaptador per a unió a compressió de tub de 20 mm de diàmetre i 2,5 mm de gruix amb rosca 24x19 mm. Inclús elements de muntatge i accessoris necessaris per al seu correcte funcionament.
Codi |  |  | Unitat | Descripció | Rendiment | Preu unitari | Import
1 |  |  |  | Materials
mt38alb517a |  |  | U | Kit format per clau per a radiador i capçal termostàtic, de seient, de pas en esquadra, amb connexió roscada de 24x19 mm compatible amb adaptadors per a tubs multicapa i connexió de 1/2" de diàmetre amb el radiador, amb cos de llautó i tija d'acer inoxidable. | 1 | 28.28 | 28.28
mt38alb500d |  |  | U | Adaptador per a unió a compressió de tub de 20 mm de diàmetre i 2,5 mm de gruix amb rosca 24x19 mm. | 1 | 3.8 | 3.8
mt38www012 |  |  | U | Material auxiliar per a instal·lacions de calefacció i A.C.S. | 0.1 | 2.1 | 0.21
[5 empty] | Subtotal materials: |  | 32.29
2 |  |  |  | Mà d'obra
mo004 |  |  | h | Oficial 1ª calefactor. | 0.13 | 29.34 | 3.81
mo103 |  |  | h | Ajudant calefactor. | 0.13 | 25.25 | 3.28
[5 empty] | Subtotal mà d'obra: |  | 7.09
3 |  |  |  | Costos directes complementaris
|  |  | % | Costos directes complementaris | 2 | 39.38 | 0.79
Cost de manteniment decennal: 11,25€ en els primers 10 anys. |  |  |  |  | Costos directes (1+2+3): |  | 40.17