## Full 1
ICS090 | U | Comptador d'aigua.
Comptador d'aigua per a calefacció de raig únic, amb emissor d'impulsos, per roscar, de 20 mm de diàmetre nominal i temperatura màxima del líquid conduït 120°C.
Codi |  |  | Unitat | Descripció | Rendiment | Preu unitari | Import
1 |  |  |  | Materials
mt37cic050b |  |  | U | Comptador d'aigua per a calefacció de raig únic, amb emissor d'impulsos, per roscar, de 20 mm de diàmetre nominal i temperatura màxima del líquid conduït 120°C. | 1 | 110.05 | 110.05
mt38www012 |  |  | U | Material auxiliar per a instal·lacions de calefacció i A.C.S. | 1 | 2.1 | 2.1
[5 empty] | Subtotal materials: |  | 112.15
2 |  |  |  | Mà d'obra
mo004 |  |  | h | Oficial 1ª calefactor. | 0.583 | 29.34 | 17.11
[5 empty] | Subtotal mà d'obra: |  | 17.11
3 |  |  |  | Costos directes complementaris
|  |  | % | Costos directes complementaris | 2 | 129.26 | 2.59
Cost de manteniment decennal: 32,96€ en els primers 10 anys. |  |  |  |  | Costos directes (1+2+3): |  | 131.85