## Full 1
ICS097 | U | Vàlvula d'equilibrat.
Vàlvula d'equilibrat estàtic, camp de regulació de 0,13 a 5,9 m³/h, amb cos de bronze, preses per a mesurament de pressió, volant amb 40 posicions d'ajust, vàlvula de purga, connexions roscades femella de 3/4" de diàmetre i temperatura màxima de 110°C.
Codi |  |  | Unitat | Descripció | Rendiment | Preu unitari | Import
1 |  |  |  | Materials
mt38sth116bb |  |  | U | Vàlvula d'equilibrat estàtic, camp de regulació de 0,13 a 5,9 m³/h, amb cos de bronze, preses per a mesurament de pressió, volant amb 40 posicions d'ajust, vàlvula de purga, connexions roscades femella de 3/4" de diàmetre i temperatura màxima de 110°C. | 1 | 61.85 | 61.85
mt38www012 |  |  | U | Material auxiliar per a instal·lacions de calefacció i A.C.S. | 0.05 | 2.1 | 0.11
[5 empty] | Subtotal materials: |  | 61.96
2 |  |  |  | Mà d'obra
mo004 |  |  | h | Oficial 1ª calefactor. | 0.518 | 29.34 | 15.2
[5 empty] | Subtotal mà d'obra: |  | 15.2
3 |  |  |  | Costos directes complementaris
|  |  | % | Costos directes complementaris | 2 | 77.16 | 1.54
Cost de manteniment decennal: 22,04€ en els primers 10 anys. |  |  |  |  | Costos directes (1+2+3): |  | 78.7