## Full 1
ICS100 | U | Grup hidràulic amb bescanviador per a producció d'A.C.S.
Estació de transferència per a instal·lació centralitzada de calefacció per a producció d'A.C.S. i calefacció individual en habitatge, potència útil de calefacció 15 kW, potència d'A.C.S. 35 kW, de 635x400x190 mm, amb bescanviador de plaques, per a col·locació encastada. Inclús vàlvules de tall, elements de muntatge i accessoris necessaris per al seu correcte funcionament.
Codi |  |  | Unitat | Descripció | Rendiment | Preu unitari | Import
1 |  |  |  | Materials
mt38bur500d |  |  | U | Estació de transferència per a instal·lació centralitzada de calefacció per a producció d'A.C.S. i calefacció individual en habitatge, potència útil de calefacció 15 kW, potència d'A.C.S. 35 kW, de 635x400x190 mm, amb bescanviador de plaques, per a col·locació encastada. | 1 | 1109.55 | 1109.55
mt38bur501a |  |  | U | Quadre per a instal·lació encastada d'estació de transferència. | 1 | 180.38 | 180.38
mt37sve010b |  |  | U | Vàlvula d'esfera de llautó niquelat per roscar de 1/2". | 4 | 4.95 | 19.8
mt38www011 |  |  | U | Material auxiliar per a instal·lacions d'A.C.S. | 1 | 1.45 | 1.45
[5 empty] | Subtotal materials: |  | 1311.18
2 |  |  |  | Mà d'obra
mo004 |  |  | h | Oficial 1ª calefactor. | 3.298 | 28.39 | 93.63
mo103 |  |  | h | Ajudant calefactor. | 3.298 | 24.43 | 80.57
[5 empty] | Subtotal mà d'obra: |  | 174.2
3 |  |  |  | Costos directes complementaris
|  |  | % | Costos directes complementaris | 2 | 1485.38 | 29.71
Cost de manteniment decennal: 318,17€ en els primers 10 anys. |  |  |  |  | Costos directes (1+2+3): |  | 1515.09