## Full 1
ICS113 | U | Grup hidràulic per a circuïts de calefacció, amb bescanviador per a producció d'A.C.S.
Estació de transferència per a circuïts de calefacció per radiadors o amb fan-coils i A.C.S. instantània, cabal de 17 l/min, de 620x145x556 mm, amb bescanviador de plaques, vàlvula de control proporcional de cabal per a prioritat d'A.C.S., vàlvula reguladora de pressió diferencial, detentor per a cabal màxim d'A.C.S., purgador d'aire, filtre, beina per a sonda de temperatura i connexions.
Codi |  | Unitat | Descripció | Rendiment | Preu unitari | Import
1 |  |  | Materials
mt38eup020g |  | U | Estació de transferència per a circuïts de calefacció per radiadors o amb fan-coils i A.C.S. instantània, cabal de 17 l/min, de 620x145x556 mm, amb bescanviador de plaques, vàlvula de control proporcional de cabal per a prioritat d'A.C.S., vàlvula reguladora de pressió diferencial, detentor per a cabal màxim d'A.C.S., purgador d'aire, filtre, beina per a sonda de temperatura i connexions. | 1 | 1832.51 | 1832.51
|  |  |  | Subtotal materials: |  | 1832.51
2 |  |  | Mà d'obra
mo004 |  | h | Oficial 1ª calefactor. | 0.998 | 26.41 | 26.36
mo103 |  | h | Ajudant calefactor. | 0.998 | 22.7 | 22.65
|  |  |  | Subtotal mà d'obra: |  | 49.01
3 |  |  | Costos directes complementaris
|  | % | Costos directes complementaris | 2 | 1881.52 | 37.63
|  |  |  | Costos directes (1+2+3): |  | 1919.15