## Full 1
ICS113 | U | Grup hidràulic per a circuïts de calefacció, amb bescanviador per a producció d'A.C.S.
Estació de transferència per a circuïts de calefacció per radiadors o amb fan-coils i A.C.S. instantània, cabal de 19 l/min, de 580x280x390 mm, amb bescanviador de plaques amb aïllament tèrmic, vàlvula de control proporcional de cabal per a prioritat d'A.C.S., vàlvula reguladora de pressió diferencial, vàlvula termostàtica per al servei d'A.C.S., connexions per la bomba de recirculació per a A.C.S., bypass amb vàlvula termostàtica, connexions i carcassa amb aïllament tèrmic d'EPP.
Codi |  | Unitat | Descripció | Rendiment | Preu unitari | Import
1 |  |  | Materials
mt38eup115a |  | U | Estació de transferència per a circuïts de calefacció per radiadors o amb fan-coils i A.C.S. instantània, cabal de 19 l/min, de 580x280x390 mm, amb bescanviador de plaques amb aïllament tèrmic, vàlvula de control proporcional de cabal per a prioritat d'A.C.S., vàlvula reguladora de pressió diferencial, vàlvula termostàtica per al servei d'A.C.S., connexions per la bomba de recirculació per a A.C.S., bypass amb vàlvula termostàtica, connexions i carcassa amb aïllament tèrmic de EPP. | 1 | 2220.08 | 2220.08
|  |  |  | Subtotal materials: |  | 2220.08
2 |  |  | Mà d'obra
mo004 |  | h | Oficial 1ª calefactor. | 1.037 | 28.39 | 29.44
mo103 |  | h | Ajudant calefactor. | 1.037 | 24.43 | 25.33
|  |  |  | Subtotal mà d'obra: |  | 54.77
3 |  |  | Costos directes complementaris
|  | % | Costos directes complementaris | 2 | 2274.85 | 45.5
|  |  |  | Costos directes (1+2+3): |  | 2320.35