## Full 1
ICS120 | U |  | Separador hidràulic.
Separador hidràulic per ser instal·lat en instal·lacions de calefacció o refrigeració on hi hagi instal·lada una bomba de circulació principal i dues o més bombes de circulació secundàries, diàmetre nominal 2", per a un cabal màxim recomanat de 6,5 m³/h, compost d'un cos central amb quatre connexions laterals per a la connexió al circuit primari i al circuit secundari, purgador d'aire i carcassa de polipropilè expandit per a aïllament tèrmic, amb suport per a fixació mural.
Codi |  | Unitat |  | Descripció | Rendiment | Preu unitari | Import
1 |  |  |  | Materials
mt38alb670d |  | U |  | Separador hidràulic per ser instal·lat en instal·lacions de calefacció o refrigeració on hi hagi instal·lada una bomba de circulació principal i dues o més bombes de circulació secundàries, diàmetre nominal 2", per a un cabal màxim recomanat de 6,5 m³/h, compost d'un cos central amb quatre connexions laterals per a la connexió al circuit primari i al circuit secundari, purgador d'aire i carcassa de polipropilè expandit per a aïllament tèrmic. | 1 | 836.06 | 836.06
mt38alb671d |  | U |  | Suport per a fixació mural, per a separador hidràulic de 2" de diàmetre nominal, amb cargolam. | 1 | 19.42 | 19.42
[5 empty] | Subtotal materials: |  | 855.48
2 |  |  |  | Mà d'obra
mo011 |  | h |  | Oficial 1ª muntador. | 0.259 | 28.39 | 7.35
mo080 |  | h |  | Ajudant muntador. | 0.259 | 24.46 | 6.34
[5 empty] | Subtotal mà d'obra: |  | 13.69
3 |  |  |  | Costos directes complementaris
|  | % |  | Costos directes complementaris | 2 | 869.17 | 17.38
Cost de manteniment decennal: 416,68€ en els primers 10 anys. |  |  |  |  | Costos directes (1+2+3): |  | 886.55