## Full 1
ICT030 | U | Climatitzadora (UTA) de baixa silueta, a dos tubs, amb bateria d'aigua calenta.
Unitat de tractament d'aire, per a col·locació en fals sostre, amb vàlvula.
Codi |  | Unitat | Descripció | Rendiment | Preu unitari | Import
1 |  |  | Materials
mt42ctc010b |  | U | Unitat de tractament d'aire, per a col·locació en fals sostre, amb bateria d'aigua calenta de coure/alumini de 2 files, de baixa altura (380 mm), carrosseria exterior pintada en verd (RAL 5018) i gris (RAL 7024), plafó sandvitx amb aïllament de llana de roca M0 de 25 mm d'espessor, ventilador centrífug d'acoblament directe monofàsic de 230 V, filtre gravimètric prisat G4 amb tractament antimicrobià. | 1 | 1164.8 | 1164.8
mt42vsi010dg |  | U | Vàlvula de tres vies amb bypass (4 vies), amb actuador; inclús connexions i muntatge. | 1 | 100 | 100
|  |  |  | Subtotal materials: |  | 1264.8
2 |  |  | Mà d'obra
mo005 |  | h | Oficial 1ª instal·lador de climatització. | 5.222 | 29.34 | 153.21
mo104 |  | h | Ajudant instal·lador de climatització. | 5.222 | 25.25 | 131.86
|  |  |  | Subtotal mà d'obra: |  | 285.07
3 |  |  | Costos directes complementaris
|  | % | Costos directes complementaris | 2 | 1549.87 | 31
Cost de manteniment decennal: 1.011,76€ en els primers 10 anys. |  |  |  | Costos directes (1+2+3): |  | 1580.87