## Full 1
ICV036 | U | Unitat aire-aigua bomba de calor no reversible, per instal·lació en interior.
Bomba de calor aire-aigua, per a calefacció, potència calorífica nominal de 6,7 kW (temperatura humida d'entrada de l'aire: 6°C; temperatura de sortida de l'aigua: 50°C, salt tèrmic: 5°C), amb grup hidràulic (vas d'expansió de 5 l, pressió nominal disponible de 209,7 kPa) i dipòsit d'inèrcia de 30 l, cabal d'aigua nominal de 1 m³/h, cabal d'aire nominal de 2500 m³/h, pressió d'aire nominal de 68,67 Pa i potència sonora de 78,4 dBA; amb filtre, termomanòmetres, vàlvula de seguretat tarada a 4 bar i purgador automàtic d'aire, amb refrigerant R-407C, amb control de cabal, per a instal·lació en interior. Totalment muntada, connexionada i engegada per l'empresa instal·ladora per a la comprovació del seu correcte funcionament. El preu no inclou els elements antivibratoris de terra.
Codi |  |  | Unitat | Descripció | Rendiment | Preu unitari | Import
1 |  |  |  | Materials
mt42bcc040o |  |  | U | Bomba de calor aire-aigua, per a calefacció, potència calorífica nominal de 6,7 kW (temperatura humida d'entrada de l'aire: 6°C; temperatura de sortida de l'aigua: 50°C, salt tèrmic: 5°C), amb grup hidràulic (vas d'expansió de 5 l, pressió nominal disponible de 209,7 kPa) i dipòsit d'inèrcia de 30 l, cabal d'aigua nominal de 1 m³/h, cabal d'aire nominal de 2500 m³/h, pressió d'aire nominal de 68,67 Pa i potència sonora de 78,4 dBA; amb filtre, termomanòmetres, vàlvula de seguretat tarada a 4 bar i purgador automàtic d'aire; inclús transport fins a peu d'obra sobre camió. | 1 | 4500.13 | 4500.13
mt42www030 |  |  | U | Detector de flux tipus paleta, d'acer galvanitzat amb coberta de ABS. | 1 | 53 | 53
mt37www050c |  |  | U | Maneguet antivibració, de goma, amb rosca de 1", per a una pressió màxima de treball de 10 bar. | 2 | 24.69 | 49.38
mt37sve010d |  |  | U | Vàlvula d'esfera de llautó niquelat per roscar de 1". | 2 | 12.15 | 24.3
[5 empty] | Subtotal materials: |  | 4626.81
2 |  |  |  | Mà d'obra
mo005 |  |  | h | Oficial 1ª instal·lador de climatització. | 8.617 | 28.39 | 244.64
mo104 |  |  | h | Ajudant instal·lador de climatització. | 8.617 | 24.43 | 210.51
[5 empty] | Subtotal mà d'obra: |  | 455.15
3 |  |  |  | Costos directes complementaris
|  |  | % | Costos directes complementaris | 2 | 5081.96 | 101.64
Cost de manteniment decennal: 3.317,50€ en els primers 10 anys. |  |  |  |  | Costos directes (1+2+3): |  | 5183.6