## Full 1
ICV050 | U | Unitat aire-aigua, bomba de calor aerotèrmica, per a producció d'A.C.S..
Bomba de calor aerotèrmica, aire-aigua, per a producció d'A.C.S., per a gas R-134a, per a instal·lació en interior, amb interfície d'usuari amb pantalla LCD i control digital, potència calorífica nominal de 2 kW, COP = 3,77, acumulador d'A.C.S. d'acer vitrificat de 270 litres, perfil de consum XL, dimensions 1835x700x735 mm, resistència elèctrica de suport de 2 kW, alimentació monofàsica a 230 V, pressió sonora 40 dBA, límits operatius: entrada d'aire entre -10°C i 35°C, sortida d'aigua a 60°C (70°C amb la resistència elèctrica de suport). Totalment muntada, connexionada i engegada per l'empresa instal·ladora per a la comprovació del seu correcte funcionament.
Codi |  | Unitat | Descripció | Rendiment | Preu unitari | Import
1 |  |  | Materials
mt42jun010b |  | U | Bomba de calor aerotèrmica, aire-aigua, per a producció d'A.C.S., per a gas R-134a, per a instal·lació en interior, amb interfície d'usuari amb pantalla LCD i control digital, potència calorífica nominal de 2 kW, COP = 3,77, acumulador d'A.C.S. d'acer vitrificat de 270 litres, perfil de consum XL, dimensions 1835x700x735 mm, resistència elèctrica de suport de 2 kW, alimentació monofàsica a 230 V, pressió sonora 40 dBA, límits operatius: entrada d'aire entre -10°C i 35°C, sortida d'aigua a 60°C (70°C amb la resistència elèctrica de suport). | 1 | 2349.75 | 2349.75
mt37sve010d |  | U | Vàlvula d'esfera de llautó niquelat per roscar de 1". | 1 | 12.15 | 12.15
mt37sve010c |  | U | Vàlvula d'esfera de llautó niquelat per roscar de 3/4". | 1 | 7.3 | 7.3
|  |  |  | Subtotal materials: |  | 2369.2
2 |  |  | Mà d'obra
mo005 |  | h | Oficial 1ª instal·lador de climatització. | 1.044 | 29.34 | 30.63
mo104 |  | h | Ajudant instal·lador de climatització. | 1.044 | 25.25 | 26.36
|  |  |  | Subtotal mà d'obra: |  | 56.99
3 |  |  | Costos directes complementaris
|  | % | Costos directes complementaris | 2 | 2426.19 | 48.52
Cost de manteniment decennal: 1.583,81€ en els primers 10 anys. |  |  |  | Costos directes (1+2+3): |  | 2474.71