## Full 1
ICV072 | U | Unitat interior, sistema aire-aigua multi-split
Unitat interior per a sistema multi-split, per a calefacció, potència calorífica 11 kW, per a gas R-410A i R-134a, dimensions 705x600x695 mm, pressió sonora en mode normal/silenciós: 43/40 dBA, pes 144 kg, diàmetre de connexió de la canonada de líquid 3/8", diàmetre de connexió de la canonada de gas 5/8", índex de capacitat 100, rang de temperatura de sortida d'aigua per a calefacció des de 25 fins a 80°C, rang de temperatura de sortida d'aigua per a producció d'A.C.S. des de 45 fins a 75°C. Totalment muntat, connexionat i posat en marxa per l'empresa instal·ladora per a la comprovació del seu correcte funcionament.
Codi |  | Unitat | Descripció | Rendiment | Preu unitari | Import
1 |  |  | Materials
mt42dai370a |  | U | Unitat interior per a sistema multi-split, per a calefacció, potència calorífica 11 kW, per a gas R-410A i R-134a, dimensions 705x600x695 mm, pressió sonora en mode normal/silenciós: 43/40 dBA, pes 144 kg, diàmetre de connexió de la canonada de líquid 3/8", diàmetre de connexió de la canonada de gas 5/8", índex de capacitat 100, rang de temperatura de sortida d'aigua per a calefacció des de 25 fins a 80°C, rang de temperatura de sortida d'aigua per a producció d'A.C.S. des de 45 fins a 75°C. | 1 | 5447.33 | 5447.33
mt37sve010e |  | U | Vàlvula d'esfera de llautó niquelat per roscar de 1 1/4". | 2 | 16.78 | 33.56
|  |  |  | Subtotal materials: |  | 5480.89
2 |  |  | Mà d'obra
mo005 |  | h | Oficial 1ª instal·lador de climatització. | 2.024 | 29.34 | 59.38
mo104 |  | h | Ajudant instal·lador de climatització. | 2.024 | 25.25 | 51.11
|  |  |  | Subtotal mà d'obra: |  | 110.49
3 |  |  | Costos directes complementaris
|  | % | Costos directes complementaris | 2 | 5591.38 | 111.83
Cost de manteniment decennal: 3.650,05€ en els primers 10 anys. |  |  |  | Costos directes (1+2+3): |  | 5703.21