## Full 1
ICX030 | U | Passarel·la per a control centralitzat de caldeiras.
Mòdul de comunicació amb port RS232, per a calderes amb quadre de regulació, amb convertidor de port USB a port RS232. Totalment muntat, connexionat i provat.
Codi |  |  | Unitat | Descripció | Rendiment | Preu unitari | Import
1 |  |  |  | Materials
mt38cbu800a |  |  | U | Mòdul de comunicació amb port RS232, per a calderes amb quadre de regulació. | 1 | 468 | 468
mt38cbu804a |  |  | U | Convertidor de port USB a port RS232. | 1 | 29.25 | 29.25
[5 empty] | Subtotal materials: |  | 497.25
2 |  |  |  | Mà d'obra
mo005 |  |  | h | Oficial 1ª instal·lador de climatització. | 0.131 | 29.34 | 3.84
mo104 |  |  | h | Ajudant instal·lador de climatització. | 0.131 | 25.25 | 3.31
[5 empty] | Subtotal mà d'obra: |  | 7.15
3 |  |  |  | Costos directes complementaris
|  |  | % | Costos directes complementaris | 2 | 504.4 | 10.09
Cost de manteniment decennal: 180,07€ en els primers 10 anys. |  |  |  |  | Costos directes (1+2+3): |  | 514.49