## Full 1
IDI100 | U | Detector d'inundació, autònom.
Detector d'inundació, autònom, per a alimentació a 12 o 24 Vcc, de 130x70x50 mm, amb carcassa de ABS, leds que indiquen l'estat de funcionament, senyal òptic intermitent en cas d'alarma, relé amb contactes lliures de tensió, amb possibilitat de connectar fins a 3 sondes de detecció de fuites d'aigua. Inclús elements de fixació. El preu no inclou la sonda de detecció de fuites d'aigua.
Codi |  | Unitat | Descripció | Rendiment | Preu unitari | Import
1 |  |  | Materials
mt41die152a |  | U | Detector d'inundació, autònom, per a alimentació a 12 o 24 Vcc, de 130x70x50 mm, amb carcassa de ABS, leds que indiquen l'estat de funcionament, senyal òptic intermitent en cas d'alarma, relé amb contactes lliures de tensió, amb possibilitat de connectar fins a 3 sondes de detecció de fuites d'aigua, amb elements de fixació. | 1 | 36 | 36
|  |  |  | Subtotal materials: |  | 36
2 |  |  | Mà d'obra
mo006 |  | h | Oficial 1ª instal·lador de xarxes i equips de detecció i seguretat. | 0.258 | 29.34 | 7.57
mo105 |  | h | Ajudant instal·lador de xarxes i equips de detecció i seguretat. | 0.258 | 25.25 | 6.51
|  |  |  | Subtotal mà d'obra: |  | 14.08
3 |  |  | Costos directes complementaris
|  | % | Costos directes complementaris | 2 | 50.08 | 1
Cost de manteniment decennal: 20,94€ en els primers 10 anys. |  |  |  | Costos directes (1+2+3): |  | 51.08