## Full 1
IGI025 | U | Col·lector.
Col·lector de coure, amb entrada de 3/4" de diàmetre i quatre derivacions de 1/2" de diàmetre, per a unió roscada i manòmetre d'acer inoxidable. Inclús presa de terra, elements de muntatge i demés accessoris necessaris per al seu correcte funcionament.
Codi |  |  | Unitat | Descripció | Rendiment | Preu unitari | Import
1 |  |  |  | Materials
mt43acc010c |  |  | U | Col·lector de coure, amb entrada de 3/4" de diàmetre i quatre derivacions de 1/2" de diàmetre, per a unió roscada. | 1 | 82.55 | 82.55
mt43acc020 |  |  | U | Manòmetre d'acer inoxidable per a una pressió de 0 a 600 mbar, de 100 mm de diàmetre, rosca de connexió de 1/2" i precisió del 0,5%. | 1 | 94.58 | 94.58
mt35ttc010a |  |  | m | Conductor de coure nu, de 25 mm². | 2 | 1.3 | 2.6
mt35ttc030 |  |  | U | Brida de llautó. | 1 | 1.4 | 1.4
mt35tte010b |  |  | U | Elèctrode per a xarxa de connexió a terra couratge amb 300 µm, fabricat en acer, de 15 mm de diàmetre i 2 m de longitud. | 1 | 18 | 18
[5 empty] | Subtotal materials: |  | 199.13
2 |  |  |  | Mà d'obra
mo010 |  |  | h | Oficial 1ª instal·lador de gas. | 0.412 | 29.34 | 12.09
mo109 |  |  | h | Ajudant instal·lador de gas. | 0.412 | 25.25 | 10.4
[5 empty] | Subtotal mà d'obra: |  | 22.49
3 |  |  |  | Costos directes complementaris
|  |  | % | Costos directes complementaris | 2 | 221.62 | 4.43
Cost de manteniment decennal: 15,82€ en els primers 10 anys. |  |  |  |  | Costos directes (1+2+3): |  | 226.05