## Full 1
IGI025 | U | Col·lector.
Col·lector de coure, amb entrada de 3/4" de diàmetre i cinc derivacions de 1/2" de diàmetre, per a unió roscada, manòmetre d'acer inoxidable i clau d'esfera de llautó amb comandament de papallona. Inclús, elements de muntatge i demés accessoris necessaris per al seu correcte funcionament.
Codi |  |  | Unitat | Descripció | Rendiment | Preu unitari | Import
1 |  |  |  | Materials
mt43acc010e |  |  | U | Col·lector de coure, amb entrada de 3/4" de diàmetre i cinc derivacions de 1/2" de diàmetre, per a unió roscada. | 1 | 92.15 | 92.15
mt43acc020 |  |  | U | Manòmetre d'acer inoxidable per a una pressió de 0 a 600 mbar, de 100 mm de diàmetre, rosca de connexió de 1/2" i precisió del 0,5%. | 1 | 94.58 | 94.58
mt43acv060a |  |  | U | Clau d'esfera de llautó amb comandament de papallona, amb rosca cilíndrica GAS femella-mascle de 1/2" de diàmetre, PN=5 bar, segons UNE 60718. | 1 | 12.6 | 12.6
[5 empty] | Subtotal materials: |  | 199.33
2 |  |  |  | Mà d'obra
mo010 |  |  | h | Oficial 1ª instal·lador de gas. | 0.54 | 29.34 | 15.84
mo109 |  |  | h | Ajudant instal·lador de gas. | 0.54 | 25.25 | 13.64
[5 empty] | Subtotal mà d'obra: |  | 29.48
3 |  |  |  | Costos directes complementaris
|  |  | % | Costos directes complementaris | 2 | 228.81 | 4.58
Cost de manteniment decennal: 16,34€ en els primers 10 anys. |  |  |  |  | Costos directes (1+2+3): |  | 233.39