## Full 1
IGW025 | U |  | Filtre retenidor de residus de gas.
Filtre retenidor de residus de ferro colat, amb tamís d'acer inoxidable amb perforacions de 100 µm de diàmetre, amb brides de 1 1/2", PN=16 bar.
Codi |  | Unitat |  | Descripció | Rendiment | Preu unitari | Import
1 |  |  |  | Materials
mt43acf030e |  | U |  | Filtre retenidor de residus de ferro colat, amb tamís d'acer inoxidable amb perforacions de 100 µm de diàmetre, amb brides de 1 1/2", PN=16 bar. | 1 | 172.13 | 172.13
[5 empty] | Subtotal materials: |  | 172.13
2 |  |  |  | Mà d'obra
mo010 |  | h |  | Oficial 1ª instal·lador de gas. | 0.193 | 29.34 | 5.66
mo109 |  | h |  | Ajudant instal·lador de gas. | 0.193 | 25.25 | 4.87
[5 empty] | Subtotal mà d'obra: |  | 10.53
3 |  |  |  | Costos directes complementaris
|  | % |  | Costos directes complementaris | 2 | 182.66 | 3.65
Cost de manteniment decennal: 31,67€ en els primers 10 anys. |  |  |  |  | Costos directes (1+2+3): |  | 186.31