## Full 1
III010 | U | Lluminària per a garatge.
Lluminària, de 1576x100x100 mm, per a 1 làmpada fluorescent TL de 58 W, amb cos de polièster reforçat amb fibra de vidre; reflector interior de xapa d'acer, acabat termoesmaltat, de color blanc; difusor de metacrilat; balast magnètic; protecció IP65 i rendiment major del 65%. Instal·lació en la superfície del sostre en garatge. Inclús làmpades.
Codi |  |  | Unitat | Descripció | Rendiment | Preu unitari | Import
1 |  |  |  | Materials
mt34ode100ccc |  |  | U | Lluminària, de 1576x100x100 mm, per a 1 làmpada fluorescent TL de 58 W, amb cos de polièster reforçat amb fibra de vidre; reflector interior de xapa d'acer, acabat termoesmaltat, de color blanc; difusor de metacrilat; balast magnètic; protecció IP65 i rendiment major del 65%. | 1 | 28.39 | 28.39
mt34tuf010m |  |  | U | Tub fluorescent TL de 58 W. | 1 | 10.37 | 10.37
[5 empty] | Subtotal materials: |  | 38.76
2 |  |  |  | Mà d'obra
mo003 |  |  | h | Oficial 1ª electricista. | 0.386 | 28.39 | 10.96
mo102 |  |  | h | Ajudant electricista. | 0.386 | 24.43 | 9.43
[5 empty] | Subtotal mà d'obra: |  | 20.39
3 |  |  |  | Costos directes complementaris
|  |  | % | Costos directes complementaris | 2 | 59.15 | 1.18
Cost de manteniment decennal: 39,21€ en els primers 10 anys. |  |  |  |  | Costos directes (1+2+3): |  | 60.33