## Full 1
III010 | U | Lluminària per a garatge.
Lluminària, de 666x170x100 mm, per a 2 làmpades fluorescents TL de 18 W, amb cos de polièster reforçat amb fibra de vidre; reflector interior de xapa d'acer, acabat termoesmaltat, de color blanc; difusor de metacrilat; balast magnètic; protecció IP65 i rendiment major del 65%. Instal·lació en la superfície del sostre en garatge. Inclús làmpades.
Codi |  |  | Unitat | Descripció | Rendiment | Preu unitari | Import
1 |  |  |  | Materials
mt34ode100ddd |  |  | U | Lluminària, de 666x170x100 mm, per a 2 làmpades fluorescents TL de 18 W, amb cos de polièster reforçat amb fibra de vidre; reflector interior de xapa d'acer, acabat termoesmaltat, de color blanc; difusor de metacrilat; balast magnètic; protecció IP65 i rendiment major del 65%. | 1 | 18.21 | 18.21
mt34tuf010k |  |  | U | Tub fluorescent TL de 18 W. | 2 | 8.29 | 16.58
[5 empty] | Subtotal materials: |  | 34.79
2 |  |  |  | Mà d'obra
mo003 |  |  | h | Oficial 1ª electricista. | 0.386 | 28.39 | 10.96
mo102 |  |  | h | Ajudant electricista. | 0.386 | 24.43 | 9.43
[5 empty] | Subtotal mà d'obra: |  | 20.39
3 |  |  |  | Costos directes complementaris
|  |  | % | Costos directes complementaris | 2 | 55.18 | 1.1
Cost de manteniment decennal: 36,58€ en els primers 10 anys. |  |  |  |  | Costos directes (1+2+3): |  | 56.28