## Full 1
III010 | U | Lluminària per a garatge.
Lluminària de gelosia rodona transparent, de 680 mm de diàmetre i 142 mm d'altura, per a 2 làmpades fluorescents TC-L de 40 W amb difusor de policarbonat transparent, estabilitzat per a UV amb prismes interiors, reflector diàfan de color blanc i balast electrònic. Instal·lació en la superfície del sostre en garatge. Inclús làmpades.
Codi |  |  | Unitat | Descripció | Rendiment | Preu unitari | Import
1 |  |  |  | Materials
mt34zum020a |  |  | U | Lluminària de gelosia rodona transparent, de 680 mm de diàmetre i 142 mm d'altura, per a 2 làmpades fluorescents TC-L de 40 W, amb difusor de policarbonat transparent, estabilitzat per a UV amb prismes interiors, reflector diàfan de color blanc i balast electrònic. | 1 | 362.36 | 362.36
mt34tuf020h |  |  | U | Làmpada fluorescent compacta TC-L de 40 W. | 2 | 6.35 | 12.7
[5 empty] | Subtotal materials: |  | 375.06
2 |  |  |  | Mà d'obra
mo003 |  |  | h | Oficial 1ª electricista. | 0.386 | 28.39 | 10.96
mo102 |  |  | h | Ajudant electricista. | 0.386 | 24.43 | 9.43
[5 empty] | Subtotal mà d'obra: |  | 20.39
3 |  |  |  | Costos directes complementaris
|  |  | % | Costos directes complementaris | 2 | 395.45 | 7.91
Cost de manteniment decennal: 262,18€ en els primers 10 anys. |  |  |  |  | Costos directes (1+2+3): |  | 403.36