## Full 1
III101 | U | Lluminària circular encastada tipus Downlight, amb llum LED.
Lluminària circular fixa de sostre tipus Downlight, no regulable, de 18 W, alimentació a 220/240 V i 50-60 Hz, de 175 mm de diàmetre d'encastament i 118 mm d'altura, amb llum LED no reemplaçable, temperatura de color 3000 K, òptica formada per reflector recobert amb alumini vaporitzat, acabat molt brillant, d'alt rendiment, feix de llum extensiu 73°, cercle embellidor de plàstic, acabat termoesmaltat, de color blanc, índex d'enlluernament unificat menor de 19, índex de reproducció cromàtica major de 80, flux lluminós 1081 lúmens, grau de protecció IP40, amb fleixos de fixació. Instal·lació encastada.
Codi |  | Unitat | Descripció | Rendiment | Preu unitari | Import
1 |  |  | Materials
mt34lle060a |  | U | Lluminària circular fixa de sostre tipus Downlight, no regulable, de 18 W, alimentació a 220/240 V i 50-60 Hz, de 175 mm de diàmetre d'encastament i 118 mm d'altura, amb llum LED no reemplaçable, temperatura de color 3000 K, òptica formada per reflector recobert amb alumini vaporitzat, acabat molt brillant, d'alt rendiment, feix de llum extensiu 73°, cercle embellidor de plàstic, acabat termoesmaltat, de color blanc, índex d'enlluernament unificat menor de 19, índex de reproducció cromàtica major de 80, flux lluminós 1081 lúmens, grau de protecció IP40, amb fleixos de fixació, per a encastar. | 1 | 131.32 | 131.32
|  |  |  | Subtotal materials: |  | 131.32
2 |  |  | Mà d'obra
mo003 |  | h | Oficial 1ª electricista. | 0.372 | 26.41 | 9.82
mo102 |  | h | Ajudant electricista. | 0.372 | 22.7 | 8.44
|  |  |  | Subtotal mà d'obra: |  | 18.26
3 |  |  | Costos directes complementaris
|  | % | Costos directes complementaris | 2 | 149.58 | 2.99
Cost de manteniment decennal: 61,03€ en els primers 10 anys. |  |  |  | Costos directes (1+2+3): |  | 152.57