## Full 1
III130 | U | Lluminària encastada.
Lluminària lineal, de 1502x101x87 mm, per a 1 làmpada fluorescent T5 de 49 W, amb cos de lluminària format per perfils d'alumini extrudit, acabat termoesmaltat de color blanc; tapes finals; difusor òpal d'alta transmitància; reflector interior acabat termoesmaltat, de color blanc; protecció IP20. Instal·lació encastada. Inclús làmpades. El preu no inclou les ajudes de paleta per a instal·lacions.
Codi |  |  | Unitat | Descripció | Rendiment | Preu unitari | Import
1 |  |  |  | Materials
mt34ode110bn |  |  | U | Lluminària lineal, de 1502x101x87 mm, per a 1 làmpada fluorescent T5 de 49 W, amb cos de lluminària format per perfils d'alumini extrudit, acabat termoesmaltat de color blanc; tapes finals; difusor òpal d'alta transmitància; reflector interior acabat termoesmaltat, de color blanc; protecció IP20, per a encastar. | 1 | 151.29 | 151.29
mt34tuf010f |  |  | U | Tub fluorescent T5 de 49 W. | 1 | 6.21 | 6.21
[5 empty] | Subtotal materials: |  | 157.5
2 |  |  |  | Mà d'obra
mo003 |  |  | h | Oficial 1ª electricista. | 0.495 | 26.41 | 13.07
mo102 |  |  | h | Ajudant electricista. | 0.495 | 22.7 | 11.24
[5 empty] | Subtotal mà d'obra: |  | 24.31
3 |  |  |  | Costos directes complementaris
|  |  | % | Costos directes complementaris | 2 | 181.81 | 3.64
Cost de manteniment decennal: 102,00€ en els primers 10 anys. |  |  |  |  | Costos directes (1+2+3): |  | 185.45