## Full 1
III220 | U | Projector. Instal·lació encastada.
Projector orientable d'alumini injectat, amb, d'alumini i compost termoplàstic, de color blanc, acabat mat, no regulable, de 27 W, alimentació a 220/240 V i 50-60 Hz, 85 mm de diàmetre i 182 mm d'altura, amb llum LED no reemplaçable, temperatura de color 3000 K, òptica formada per reflector d'alt rendiment, feix de llum extensiu 24°, índex de reproducció cromàtica major de 90, flux lluminós 2302 lúmens, grau de protecció IP20. Instal·lació encastada. Inclús làmpades. El preu no inclou les ajudes de paleta per a instal·lacions.
Codi |  | Unitat | Descripció | Rendiment | Preu unitari | Import
1 |  |  | Materials
mt34lle290d |  | U | Projector orientable, d'alumini injectat, amb, d'alumini i compost termoplàstic, de color blanc, acabat mat, no regulable, de 27 W, alimentació a 220/240 V i 50-60 Hz, 85 mm de diàmetre i 182 mm d'altura, amb llum LED no reemplaçable, temperatura de color 3000 K, òptica formada per reflector d'alt rendiment, feix de llum extensiu 24°, índex de reproducció cromàtica major de 90, flux lluminós 2302 lúmens, grau de protecció IP20, per a encastar. | 1 | 265.6 | 265.6
|  |  |  | Subtotal materials: |  | 265.6
2 |  |  | Mà d'obra
mo003 |  | h | Oficial 1ª electricista. | 0.515 | 29.34 | 15.11
mo102 |  | h | Ajudant electricista. | 0.515 | 25.25 | 13
|  |  |  | Subtotal mà d'obra: |  | 28.11
3 |  |  | Costos directes complementaris
|  | % | Costos directes complementaris | 2 | 293.71 | 5.87
Cost de manteniment decennal: 119,83€ en els primers 10 anys. |  |  |  | Costos directes (1+2+3): |  | 299.58