## Full 1
III110 | U | Lluminària tipus Downlight. Instal·lació en superfície.
Lluminària circular de sostre Downlight, de 240 mm de diàmetre i 150 mm d'altura, per a 2 làmpades fluorescents compactes dobles TC-D de 26 W; cos interior de xapa d'acer, acabat termoesmaltat, de color blanc; reflector d'alumini amb acabat especular; aïllament classe F. Instal·lació en superfície. Inclús làmpades.
Codi |  |  | Unitat | Descripció | Rendiment | Preu unitari | Import
1 |  |  |  | Materials
mt34lyd010d |  |  | U | Lluminària circular de sostre Downlight, de 240 mm de diàmetre i 150 mm d'altura, per a 2 làmpades fluorescents compactes dobles TC-D de 26 W; cos interior de xapa d'acer, acabat termoesmaltat, de color blanc; reflector d'alumini amb acabat especular; aïllament classe F. | 1 | 208.61 | 208.61
mt34tuf020o |  |  | U | Làmpada fluorescent compacta TC-D de 26 W. | 2 | 5.14 | 10.28
[5 empty] | Subtotal materials: |  | 218.89
2 |  |  |  | Mà d'obra
mo003 |  |  | h | Oficial 1ª electricista. | 0.193 | 28.39 | 5.48
mo102 |  |  | h | Ajudant electricista. | 0.193 | 24.43 | 4.71
[5 empty] | Subtotal mà d'obra: |  | 10.19
3 |  |  |  | Costos directes complementaris
|  |  | % | Costos directes complementaris | 2 | 229.08 | 4.58
Cost de manteniment decennal: 128,51€ en els primers 10 anys. |  |  |  |  | Costos directes (1+2+3): |  | 233.66