## Full 1
III150 | U | Lluminària. Instal·lació suspesa.
Lluminària lineal, de 1486x85x85 mm, per a 1 làmpada fluorescent T5 de 49 W, amb cos de lluminària format per perfils d'alumini extrudit, acabat termoesmaltat de color gris RAL 9006; tapes finals; difusor òpal d'alta transmitància; reflector interior acabat termoesmaltat, de color blanc; protecció IP20. Inclús làmpades.
Codi |  |  | Unitat | Descripció | Rendiment | Preu unitari | Import
1 |  |  |  | Materials
mt34ode470ba |  |  | U | Lluminària lineal, de 1486x85x85 mm, per a 1 làmpada fluorescent T5 de 49 W, amb cos de lluminària format per perfils d'alumini extrudit, acabat termoesmaltat de color gris RAL 9006; tapes finals; difusor òpal d'alta transmitància; reflector interior acabat termoesmaltat, de color blanc; protecció IP20. | 1 | 172.44 | 172.44
mt34tuf010f |  |  | U | Tub fluorescent T5 de 49 W. | 1 | 7.14 | 7.14
[5 empty] | Subtotal materials: |  | 179.58
2 |  |  |  | Mà d'obra
mo003 |  |  | h | Oficial 1ª electricista. | 0.257 | 28.39 | 7.3
mo102 |  |  | h | Ajudant electricista. | 0.257 | 24.43 | 6.28
[5 empty] | Subtotal mà d'obra: |  | 13.58
3 |  |  |  | Costos directes complementaris
|  |  | % | Costos directes complementaris | 2 | 193.16 | 3.86
Cost de manteniment decennal: 108,36€ en els primers 10 anys. |  |  |  |  | Costos directes (1+2+3): |  | 197.02