## Full 1
III160 | U | Aplic.
Aplic de pared, de 402x130x400 mm, per a 1 làmpada fluorescent TC-L de 24 W, amb cos de lluminària format per perfils d'alumini extrudit, acabat termoesmaltat, de color blanc; reflector acabat termoesmaltat de color blanc; difusor de policarbonat amb xapa microperforada; protecció IP20, aïllament classe F i rendiment major del 65%. Instal·lació en superfície. Inclús làmpades.
Codi |  |  | Unitat | Descripció | Rendiment | Preu unitari | Import
1 |  |  |  | Materials
mt34ode030a |  |  | U | Aplic de pared, de 402x130x400 mm, per a 1 làmpada fluorescent TC-L de 24 W, amb cos de lluminària format per perfils d'alumini extrudit, acabat termoesmaltat, de color blanc; reflector acabat termoesmaltat de color blanc; difusor de policarbonat amb xapa microperforada; protecció IP20, aïllament classe F i rendiment major del 65%. | 1 | 120.08 | 120.08
mt34tuf020e |  |  | U | Làmpada fluorescent compacta TC-L de 24 W. | 1 | 5.55 | 5.55
[5 empty] | Subtotal materials: |  | 125.63
2 |  |  |  | Mà d'obra
mo003 |  |  | h | Oficial 1ª electricista. | 0.193 | 28.39 | 5.48
mo102 |  |  | h | Ajudant electricista. | 0.193 | 24.43 | 4.71
[5 empty] | Subtotal mà d'obra: |  | 10.19
3 |  |  |  | Costos directes complementaris
|  |  | % | Costos directes complementaris | 2 | 135.82 | 2.72
Cost de manteniment decennal: 76,20€ en els primers 10 anys. |  |  |  |  | Costos directes (1+2+3): |  | 138.54